## Conca A
1. | Tc (Temps de concentració)
| L | 5.1
| J | 0.013137
| Tc | 2.357 | hores
2. | Coeficient d'uniformitat
K | 1.1726
3. | Factor corrrector per àrea
ARF | 0.92781
4. | Correcció precipitació diària
P | 67.517
5. | Màxima intensitat de prec.
Id | P diària / 24 | 2.8132
I1/Id | 9
t | 2.357
It | 15.3968 | mm/h
6. | Número de corba (CN)
7. | Llindar d'escolament (Po)
Franco - arenosa | B
Guaret | 0.15 | 14 | 2.1
B.densitat mitjana | 0.25 | 34 | 8.5
Cereals d'hivern | 0.3 | 21 | 6.3
Cultius filera | 0.3 | 19 | 5.7
|  |  | 22.6 | mm
8. | Coeficient d'escolament (C)
x | 3.2199
C | 0.46857
9. | Cabal màxim (equació mètode racional)
A | 12.1
I | 15.3968
C | 0.46857
K | 1.1726
Q | 28.434 | m3/s
10. | Volum total d'escolament
Esc | 15.4258